## Sheet1
BOM	bt-bio	rev 0_97C

		Qty	Value	Device	Package	Parts	Description				Farnell
		1		MA03-1	MA03-1	SV1	PIN HEADER				3417657
		8	100nF	C-EUC0603	C0603	C1, C3, C5, C6, C9, C10, C13, C28	CAPACITOR, European symbol				1759122
		1	10nF	C-EUC0603	C0603	C8	CAPACITOR, European symbol				1759102
		7	10uF	C-EUC1206	C1206	C2, C7, C11, C12, C14, C20, C24	CAPACITOR, European symbol				1458919
		2	1uF	C-EUC0603	C0603	C15, C16	CAPACITOR, European symbol				1759408
		10	2.2K	R-EU_R0603	R0603	R2, R10, R12, R13, R16, R17, R18, R19, R21, R22	RESISTOR, European symbol				1469765
		2	33K	R-EU_R0603	R0603	R1, R20	RESISTOR, European symbol				1469801
		2	4.7nF	C-EUC0603	C0603	C17, C18	CAPACITOR, European symbol				2320809
		4	4.7uF	CPOL-EUSMCC	SMC_C	C23, C25, C26, C27	POLARIZED CAPACITOR, European symbol				1754202
		4	47pF	C-EUC0603	C0603	C4, C19, C21, C22	CAPACITOR, European symbol				1759062
		1	47uH	R-EU_R0805	R0805	L1	RESISTOR, European symbol				2215655
		4	4MMCONNECT	4MMCONNECT	4MMCONNECT	U$5, U$7, U$9, U$10					1101130
		5	51K	R-EU_R0603	R0603	R4, R5, R6, R9, R23	RESISTOR, European symbol				2447393
		2	53047-03	53047-03	53047-03	X1, X3	CONNECTOR				1022276
		1	ADP121-AUJZ18R7	ADP121-AUJZ33R7	SOT95P280X100-5N	U4	150 mA, Low Quiescent Current, CMOS Linear Regulator				2457162
		1	ADP121-AUJZ33R7	ADP121-AUJZ33R7	SOT95P280X100-5N	U1	150 mA, Low Quiescent Current, CMOS Linear Regulator				2074869
		1	ADS1292RIPBS	ADS1292R	TQFP-32	ADS1292R					3116601
		1	BLUE	LEDCHIPLED_0805	CHIPLED_0805	LED1	LED				1716765
		2	GREEN	LEDCHIPLED_0805	CHIPLED_0805	LED5, LED6	LED				1581242
		1	LM2664/NOPB	LM2664	SOT-23-5	U$12					3123021
		1	LSM9DS1	LSM9DS1	LGA24-8X4	U5	LSM9DS1 3D accelerometer, gyroscope & magnetometer				2532383
		1	MCP73837-FCI/UN	MCP73837	MSOP10	U2					1675426
		1	MINI-USB-SHIELD-UX60-MB-5ST	MINI-USB-SHIELD-UX60-MB-5ST	UX60-MB-5ST	X2	MINI USB Connector				2293774
		1	MSP430G2553	MSP430G2553	TSSOP20	U$4					2325745
		1	RED	LEDCHIPLED_0805	CHIPLED_0805	LED2	LED				2099241
		1	RN42	Bluetooth module	RN42	U$3					2678457
		1	TL36YO	TL36YO	TL3XYO	S1	TINY SWITCH ON - ON				1550095
		6	VDR,4V	R-EU_R0805	R0805	R3, R7, R8, R11, R14, R15	RESISTOR, European symbol				8832463
		1	Vbat	JP1E	JP1	VBAT	JUMPER				CN09983